## Локальная смета
СОГЛАСОВАНО: | [11 empty] | УТВЕРЖДАЮ:
________________________ | [11 empty] | _______________________________
"____" _____________ 2010 г. | [11 empty] | "____" _______________2010 г.
МОУ СОШ № 12
(наименование стройки)
ЛОКАЛЬНЫЙ СМЕТНЫЙ РАСЧЕТ №
(локальная смета)
| на | устройство противопожарных перегородок
Основание:
|  | Сметная стоимость строительных работ _______________________________________________________________________________________________ |  |  | ___________________________971,709 |  | тыс.руб.
|  | Средства на оплату труда _______________________________________________________________________________________________ |  |  | ___________________________20,803 |  | тыс.руб.
|  | Сметная трудоемкость _______________________________________________________________________________________________ |  |  | _______________________________________________________________________________________________123,67 |  | чел.час
|  | Трудозатраты механизаторов _______________________________________________________________________________________________ |  |  | _______________________________________________________________________________________________4,94 |  | чел.час
Составлен(а) в текущих (прогнозных) ценах по состоянию на 3 квартал 2010 г.
№ пп | Обоснование | Наименование работ и затрат | Ед. изм. | Кол. | Стоимость единицы, руб. |  |  | Обоснова-ние, индекс | Общая стоимость, руб. |  |  |  | Затр.тр.раб-х не занятых обслуж.машин
[5 empty] | Всего | Экспл. маш. | Мат-ы |  | Всего | в т.ч. оплата труда | Экспл. маш. | Мат-ы | Обслуж-х машины
[5 empty] | оплата труда | в т.ч. оплата труда |  |  |  |  | в т.ч. оплата труда |  | на ед-цу | всего
1 | 2 | 3 | 4 | 5 | 6 | 7 | 8 | 9 | 10 | 11 | 12 | 13 | 14 | 15
Раздел 1. Демонтаж
1 | ТЕРр57-02-03 | Разборка покрытий полов: из керамических плиток | 100 м2 покрытий | 0.015 | 879.86 | 93.12 |  | ТЕРр57 Полы ОЗП=14,41; ЭМ=4,38; ЗПМ=11,22; МАТ=3,31 | 13.2 | 11.8 | 1.4 |  | 69.87 | 1.05
|  | Полы |  |  | 786.74 | 24.88 |  |  |  |  | 0.37 |  | 1.44 | 0.02
На единицу в ценах 2001г. |  |  |  |  | 879.86 | 93.12
[5 empty] | 786.74 | 24.88
ВСЕГО на физобъем (0,015) |  |  |  |  | 13.2 | 1.4
[5 empty] | 11.8 | 0.37
Всего с учетом "Полы ОЗП=14,41; ЭМ=4,38; ЗПМ=11,22; МАТ=3,31" |  |  |  |  | 176.17 | 6.13
[5 empty] | 170.04 | 4.15
Накладные расходы 84%*0,94 ФОТ (от 174,19) |  |  |  |  | 137.54
Сметная прибыль 68% ФОТ (от 174,19) |  |  |  |  | 118.45
Итого c накладными и см. прибылью |  |  |  |  | 432.16
2 | ТЕРр57-02-09 | Разборка покрытий полов: дощатых | 100 м2 покрытий | 0.035 | 450.11 | 55.62 |  | ТЕРр57 Полы ОЗП=14,41; ЭМ=4,38; ЗПМ=11,22; МАТ=3,31 | 15.75 | 13.81 | 1.94 |  | 38.3 | 1.34
|  | Полы |  |  | 394.49 | 14.86 |  |  |  |  | 0.52 |  | 0.86 | 0.03
На единицу в ценах 2001г. |  |  |  |  | 450.11 | 55.62
[5 empty] | 394.49 | 14.86
ВСЕГО на физобъем (0,035) |  |  |  |  | 15.75 | 1.94
[5 empty] | 13.81 | 0.52
Всего с учетом "Полы ОЗП=14,41; ЭМ=4,38; ЗПМ=11,22; МАТ=3,31" |  |  |  |  | 207.5 | 8.5
[5 empty] | 199 | 5.83
Накладные расходы 84%*0,94 ФОТ (от 204,83) |  |  |  |  | 161.73
Сметная прибыль 68% ФОТ (от 204,83) |  |  |  |  | 139.28
Итого c накладными и см. прибылью |  |  |  |  | 508.51
3 | ФЕР15-01-047-15 | Демонтаж подвесных потолков типа <Армстронг> по каркасу из оцинкованного профиля | 100м2 поверхности облицовки | 0.045 | 1061.92 | 291.42 |  | ФЕР15 Отделочные работы ОЗП=18,67; ЭМ=7,09; ЗПМ=18,67; МАТ=6,16 | 47.79 | 34.68 | 13.11 |  | 81.968 | 3.69
|  | Отделочные работы |  |  | 770.5 | 7.92 |  |  |  |  | 0.36 |  | 4.272 | 0.19
На единицу в ценах 2001г. |  |  |  |  | 6662.8 | 364.28 | 5335.4
[5 empty] | 963.12 | 9.9
Итого на единицу с учетом "коэффициент на демонтаж ОЗП=0,8; ЭМ=0,8; ЗПМ=0,8; МАТ=0; ТЗ=0,8; ТЗМ=0,8" |  |  |  |  | 1061.92 | 291.42
[5 empty] | 770.5 | 7.92
ВСЕГО на физобъем (0,045) |  |  |  |  | 47.79 | 13.11
[5 empty] | 34.68 | 0.36
Всего с учетом "Отделочные работы ОЗП=18,67; ЭМ=7,09; ЗПМ=18,67; МАТ=6,16" |  |  |  |  | 740.43 | 92.95
[5 empty] | 647.48 | 6.72
Накладные расходы 110%*0,9 * 0,94 ФОТ (от 654,20) |  |  |  |  | 608.8
Сметная прибыль 55%*0,85 ФОТ (от 654,20) |  |  |  |  | 305.84
Итого c накладными и см. прибылью |  |  |  |  | 1655.07
Итого по разделу 1 Демонтаж | [8 empty] | 2595.74 |  |  |  |  | 6.08
0.24
Раздел 2. Строительные работы
4 | ТЕР10-01-014-01 | Устройство чистых перегородок: щитовых (глухих под остекление, с металлической сеткой, филенчатых) прим. перегородки из ПВХ | 100 м2 перегородок за вычетом проемов | 0.612 | 1267.79 | 383.89 | 152.83 | ТЕР10 Деревянные конструкции ОЗП=14,41; ЭМ=5,75; ЗПМ=8,68; МАТ=2,56 | 901.74 | 514.52 | 293.68 | 93.54 | 66.1 | 46.52
|  | 1 267,79 = 12 779,65 - 7,38 x 90 - 7,20 x 345 - 86,76 x 96,4 Деревянные конструкции |  |  | 731.07 | 100.74 |  |  |  |  | 77.06 |  | 3.12 | 2.39
На единицу в ценах 2001г. |  |  |  |  | 12779.65 | 383.89 | 11664.69
[5 empty] | 731.07 | 100.74
С учетом стоимости удаленных ресурсов |  |  |  |  | 1267.79 | 383.89 | 152.83
[5 empty] | 731.07 | 100.74
ВСЕГО на физобъем (0,612) |  |  |  |  | 775.89 | 234.94 | 93.54
[5 empty] | 447.41 | 61.65
Всего с учетом "При ремонте и реконструкции зданий и сооружений работы, аналогичные технологическим процессам в новом строительстве ОЗП=1,15; ЭМ=1,25; ЗПМ=1,25; ТЗ=1,15; ТЗМ=1,25" |  |  |  |  | 901.74 | 293.68 | 93.54
[5 empty] | 514.52 | 77.06
Всего с учетом "Деревянные конструкции ОЗП=14,41; ЭМ=5,75; ЗПМ=8,68; МАТ=2,56" |  |  |  |  | 9342.35 | 1688.66 | 239.46
[5 empty] | 7414.23 | 668.88
Накладные расходы 124%*0,9 * 0,94 ФОТ (от 8 083,11) |  |  |  |  | 8479.51
Сметная прибыль 63%*0,85 ФОТ (от 8 083,11) |  |  |  |  | 4328.51
Итого c накладными и см. прибылью |  |  |  |  | 22150.37
5 | Цена поставщика | Панели витражные декоративные из ПВХ | м2 | 61.2 | 7067.26 |  | 7067.26 |  | 432516.31 |  |  | 432516.31
Деревянные конструкции
На единицу в текущих ценах |  |  |  |  | 7067.26 |  | 432516.31
ВСЕГО на физобъем (61,2) |  |  |  |  | 432516.31 |  | 432516.31
Всего с учетом "При ремонте и реконструкции зданий и сооружений работы, аналогичные технологическим процессам в новом строительстве ОЗП=1,15; ЭМ=1,25; ЗПМ=1,25; ТЗ=1,15; ТЗМ=1,25" |  |  |  |  | 432516.31
Накладные расходы 124%*0,9 * 0,94 ФОТ (от 0,00)
Сметная прибыль 63%*0,85 ФОТ (от 0,00)
Итого c накладными и см. прибылью |  |  |  |  | 432516.31
6 | ФЕР10-01-047-04 | Установка блоков из ПХВ в наружных и внутренних дверных проемах в перегородках и деревянных нерубленных стенах площадью проема до 3 м2 | 100 м2 проемов | 0.324 | 159768.74 | 481.46 | 157903.6 | ФЕР10 Деревянные конструкции ОЗП=18,67; ЭМ=7,09; ЗПМ=18,67; МАТ=6,16 | 51871.32 | 515.56 | 194.99 | 51160.77 | 160.52 | 59.81
|  | Деревянные конструкции |  |  | 1383.68 | 14.18 |  |  |  |  | 5.74 |  | 4.62 | 1.88
На единицу в ценах 2001г. |  |  |  |  | 159768.74 | 481.46 | 157903.6
[5 empty] | 1383.68 | 14.18
ВСЕГО на физобъем (0,324) |  |  |  |  | 51765.07 | 155.99 | 51160.77
[5 empty] | 448.31 | 4.59
Всего с учетом "При ремонте и реконструкции зданий и сооружений работы, аналогичные технологическим процессам в новом строительстве ОЗП=1,15; ЭМ=1,25; ЗПМ=1,25; ТЗ=1,15; ТЗМ=1,25" |  |  |  |  | 51871.32 | 194.99 | 51160.77
[5 empty] | 515.56 | 5.74
Всего с учетом "Деревянные конструкции ОЗП=18,67; ЭМ=7,09; ЗПМ=18,67; МАТ=6,16" |  |  |  |  | 326158.33 | 1382.48 | 315150.34
[5 empty] | 9625.51 | 107.17
Накладные расходы 124%*0,9 * 0,94 ФОТ (от 9 732,68) |  |  |  |  | 10209.97
Сметная прибыль 63%*0,85 ФОТ (от 9 732,68) |  |  |  |  | 5211.85
Итого c накладными и см. прибылью |  |  |  |  | 341580.15
7 | ТЕР11-01-027-03 | Устройство покрытий на цементном растворе из плиток: керамических для полов одноцветных с красителем | 100 м2 покрытия | 0.01 | 6817.15 | 224.05 | 5209.64 | ТЕР11 Полы ОЗП=14,41; ЭМ=5,76; ЗПМ=11,68; МАТ=4,21 | 70.8 | 15.9 | 2.8 | 52.1 | 119.78 | 1.38
|  | Полы |  |  | 1383.46 | 56.23 |  |  |  |  | 0.7 |  | 2.94 | 0.04
На единицу в ценах 2001г. |  |  |  |  | 6817.15 | 224.05 | 5209.64
[5 empty] | 1383.46 | 56.23
ВСЕГО на физобъем (0,01) |  |  |  |  | 68.17 | 2.24 | 52.1
[5 empty] | 13.83 | 0.56
Всего с учетом "При ремонте и реконструкции зданий и сооружений работы, аналогичные технологическим процессам в новом строительстве ОЗП=1,15; ЭМ=1,25; ЗПМ=1,25; ТЗ=1,15; ТЗМ=1,25" |  |  |  |  | 70.8 | 2.8 | 52.1
[5 empty] | 15.9 | 0.7
Всего с учетом "Полы ОЗП=14,41; ЭМ=5,76; ЗПМ=11,68; МАТ=4,21" |  |  |  |  | 464.59 | 16.13 | 219.34
[5 empty] | 229.12 | 8.18
Накладные расходы 129%*0,9 * 0,94 ФОТ (от 237,30) |  |  |  |  | 258.98
Сметная прибыль 75%*0,85 ФОТ (от 237,30) |  |  |  |  | 151.28
Итого c накладными и см. прибылью |  |  |  |  | 874.85
8 | ТЕР11-01-033-02 | Устройство покрытий дощатых: толщиной 36 мм | 100 м2 покрытий | 0.03 | 14200.35 | 186.19 | 13263.01 | ТЕР11-01-033-02 Полы ОЗП=14,41; ЭМ=5,76; ЗПМ=11,68; МАТ=4,21 | 430.79 | 25.91 | 6.99 | 397.89 | 66.71 | 2.3
|  | Полы |  |  | 751.15 | 59.68 |  |  |  |  | 2.24 |  | 1.86 | 0.08
На единицу в ценах 2001г. |  |  |  |  | 14200.35 | 186.19 | 13263.01
[5 empty] | 751.15 | 59.68
ВСЕГО на физобъем (0,03) |  |  |  |  | 426.01 | 5.59 | 397.89
[5 empty] | 22.53 | 1.79
Всего с учетом "При ремонте и реконструкции зданий и сооружений работы, аналогичные технологическим процессам в новом строительстве ОЗП=1,15; ЭМ=1,25; ЗПМ=1,25; ТЗ=1,15; ТЗМ=1,25" |  |  |  |  | 430.79 | 6.99 | 397.89
[5 empty] | 25.91 | 2.24
Всего с учетом "Полы ОЗП=14,41; ЭМ=5,76; ЗПМ=11,68; МАТ=4,21" |  |  |  |  | 2088.74 | 40.26 | 1675.12
[5 empty] | 373.36 | 26.16
Накладные расходы 129%*0,9 * 0,94 ФОТ (от 399,52) |  |  |  |  | 436.01
Сметная прибыль 75%*0,85 ФОТ (от 399,52) |  |  |  |  | 254.69
Итого c накладными и см. прибылью |  |  |  |  | 2779.44
9 | ФЕР15-01-047-15 | Устройство подвесных потолков типа <Армстронг> по каркасу из оцинкованного профиля | 100м2 поверхности облицовки | 0.045 | 6662.8 | 364.28 | 5335.4 | ФЕР15 Отделочные работы ОЗП=18,67; ЭМ=7,09; ЗПМ=18,67; МАТ=6,16 | 310.43 | 49.84 | 20.49 | 240.1 | 102.46 | 5.3
|  | Отделочные работы |  |  | 963.12 | 9.9 |  |  |  |  | 0.56 |  | 5.34 | 0.3
На единицу в ценах 2001г. |  |  |  |  | 6662.8 | 364.28 | 5335.4
[5 empty] | 963.12 | 9.9
ВСЕГО на физобъем (0,045) |  |  |  |  | 299.83 | 16.39 | 240.1
[5 empty] | 43.34 | 0.45
Всего с учетом "При ремонте и реконструкции зданий и сооружений работы, аналогичные технологическим процессам в новом строительстве ОЗП=1,15; ЭМ=1,25; ЗПМ=1,25; ТЗ=1,15; ТЗМ=1,25" |  |  |  |  | 310.43 | 20.49 | 240.1
[5 empty] | 49.84 | 0.56
Всего с учетом "Отделочные работы ОЗП=18,67; ЭМ=7,09; ЗПМ=18,67; МАТ=6,16" |  |  |  |  | 2554.8 | 145.27 | 1479.02
[5 empty] | 930.51 | 10.46
Накладные расходы 110%*0,9 * 0,94 ФОТ (от 940,97) |  |  |  |  | 875.67
Сметная прибыль 55%*0,85 ФОТ (от 940,97) |  |  |  |  | 439.9
Итого c накладными и см. прибылью |  |  |  |  | 3870.37
10 | ТЕРр62-11-05 | Улучшенная масляная окраска ранее окрашенных полов за 2 раза с расчисткой старой краски: до 35 % | 100 м2 окрашиваемой поверхности | 0.05 | 1458.58 | 13.51 | 925.23 | ТЕРр62-11-05 Малярные работы ОЗП=14,41; ЭМ=5,31; ЗПМ=5,94; МАТ=2,28 | 72.93 | 25.99 | 0.68 | 46.26 | 45.6 | 2.28
|  | Малярные работы |  |  | 519.84 | 4.27 |  |  |  |  | 0.21 |  | 0.16 | 0.01
На единицу в ценах 2001г. |  |  |  |  | 1458.58 | 13.51 | 925.23
[5 empty] | 519.84 | 4.27
ВСЕГО на физобъем (0,05) |  |  |  |  | 72.93 | 0.68 | 46.26
[5 empty] | 25.99 | 0.21
Всего с учетом "Малярные работы ОЗП=14,41; ЭМ=5,31; ЗПМ=5,94; МАТ=2,28" |  |  |  |  | 483.6 | 3.61 | 105.47
[5 empty] | 374.52 | 1.25
Накладные расходы 84%*0,94 ФОТ (от 375,77) |  |  |  |  | 296.71
Сметная прибыль 50% ФОТ (от 375,77) |  |  |  |  | 187.89
Итого c накладными и см. прибылью |  |  |  |  | 968.2
Итого по разделу 2 Строительные работы | [8 empty] | 804739.69 |  |  |  |  | 117.59
4.7
ИТОГИ ПО СМЕТЕ:
Итого прямые затраты по смете с учетом индексов, в текущих ценах | [8 empty] | 774732.82 | 19963.77 | 3383.99 | 751385.06 |  | 123.67
[11 empty] | 838.8 |  |  | 4.94
Накладные расходы | [8 empty] | 21464.92
Сметная прибыль | [8 empty] | 11137.69
Итоги по смете:
Итого по позициям, введенным в ценах 2001г. | [8 empty] | 374819.12 |  |  |  |  | 123.67
4.94
Итого по позициям, введенным в текущих ценах | [8 empty] | 432516.31
Итого | [8 empty] | 807335.43 |  |  |  |  | 123.67
4.94
Справочно, в текущих ценах:
Материалы | [8 empty] | 751385.06
Машины и механизмы | [8 empty] | 3383.99
Основная заработная плата | [8 empty] | 19963.77
Заработная плата машинистов | [8 empty] | 838.8
Накладные расходы | [8 empty] | 21464.92
Сметная прибыль | [8 empty] | 11137.69
Непредвиденные затраты 2% | [8 empty] | 16146.71
Итого с непредвиденными | [8 empty] | 823482.14
НДС 18% | [8 empty] | 148226.79
ВСЕГО по смете | [8 empty] | 971708.93 |  |  |  |  | 123.67
4.94
Составил
Проверил